## 封面1 工程量清单
| 邯郸市中心血站洗衣房工程 |  |  | 工程
工 程 量 清 单
招 标 人：
(单位公章)
造价咨询人：
(单位公章及成果专用章)
编制时间：

## 扉页1 工程量清单
| 邯郸市中心血站洗衣房工程 |  |  |  | 工程
工 程 量 清 单
招 标 人： |  |  | 法定代表人或 委托代理人：
|  | (单位公章) |  | (签字盖章)
工 程 造 价 咨 询 人： |  |  | 法定代表人或 委托代理人：
|  | (单位公章及成果专用章) |  | (签字盖章)
编 制 人： |  |  | 复 核 人：
|  | (造价人员签字盖专用章) |  | (造价工程师签字盖专用章)
编制时间：

## 表1-5 单位工程费汇总表
单位工程费汇总表
工程名称：邯郸市中心血站洗衣房工程 | [5 empty] | 第 1 页 共 1 页
序号 | 名称 | 计算 基数 | 费率(%) | 金额 (元) | 其中：（元）
[5 empty] | 人工费 |  | 材料费 | 机械费
1 | 分部分项工程量清单计价合计 | / | /
2 | 措施项目清单计价合计 | / | /
2.1 | 单价措施项目工程量清单计价合计 | / | /
2.2 | 其他总价措施项目清单计价合计 | / | /
3 | 其他项目清单计价合计 | / | / |  | / |  | / | /
4 | 规费 | 直接费中的人工费+机械费 |  |  | / |  | / | /
5 | 安全生产、文明施工费 | 不含税金和安全生产、文明施工的建安造价 |  |  | / |  | / | /
6 | 税前工程造价 | 不含税金的建安造价 | /
6.1 | 其中：进项税额 | 见增值税进项税额计算汇总表 | / |  | / |  | / | /
7 | 销项税额 | 税前工程造价-进项税额 |  |  | / |  | / | /
8 | 增值税应纳税额 | 销项税额-进项税额 | / |  | / |  | / | /
9 | 附加税费 | 增值税应纳税额 |  |  | / |  | / | /
10 | 税金 | 增值税应纳税额+附加税费 | / |  | / |  | / | /
/ | 合计 | / | /

## 表1-6 分部分项工程量清单与计价表
分部分项工程量清单与计价表
工程名称：邯郸市中心血站洗衣房工程 | [5 empty] | 第 1 页 共 5 页
序号 | 项目编码 | 项目名称 | 项目特征 | 计量 单位 | 工程 数量 |  | 金额（元）
[7 empty] | 综合单价 | 合价
1 | 011607001001 | 屋面拆除 | 1.现状轻钢自行车棚顶拆除 | m2 | 10.15
2 | 011610002001 | 金属门窗拆除 | 1.现状铁门拆除 | 樘 | 1
3 | 010512008001 | 沟盖板、井盖板、井圈 | 1.混凝土盖板 | 块 | 1
4 | 011615001001 | 开孔（打洞） | 1.开设排风扇洞口 | 个 | 1
5 | 010401012001 | 零星砌砖 | 1.现状排风扇洞口封堵 | 个 | 1
6 | 011604002001 | 立面抹灰层拆除 | 1.拆除部位:墙面 2.抹灰层种类:水泥砂浆 | m2 | 65.78
7 | 010101002001 | 挖一般土方 | 1.土壤类别:一、二类土 2.挖土深度:2m 内 | m3 | 22.7
8 | 010103001001 | 回填方 | 1.密实度要求:人工夯填 | m3 | 16.88
9 | 010501001001 | 垫层 | 1.混凝土种类:预拌 2.混凝土强度等级:C20 | m3 | 1.3
10 | 010501006001 | 设备基础 | 1.混凝土种类:预拌 2.混凝土强度等级:C15 3.制水机台 | m3 | 0.64
11 | 010502002001 | 构造柱 | 1.混凝土种类:预拌 2.混凝土强度等级:C25 | m3 | 1.46
12 | 010503005001 | 过梁 | 1.混凝土种类:预拌 2.混凝土强度等级:C25 | m3 | 0.2
13 | 010503004001 | 圈梁 | 1.混凝土种类:预拌 2.混凝土强度等级:C25 | m3 | 1.31
14 | 010507004001 | 台阶 | 1.大理石台阶 | m2 | 2.52
15 | 010507001001 | 散水 | 1.混凝土散水 | m2 | 7.67
16 | 010515001001 | 现浇构件钢筋 | 1.钢筋种类、规格:Φ20以内 | t | 0.41
17 | 010516002001 | 预埋铁件 | 1.预埋件 | t | 0.05
18 | 010606002001 | 钢檩条 | 1.檩条LT选用C160X60X20X2.5([]),材质Q235-B | t | 0.264
19 | 010401003001 | 实心砖墙 | 1.MU10非黏土实心砖,，M10水泥沙浆砌筑 2.±0.000以下 | m3 | 3.78
20 | 010401003002 | 实心砖墙 | 1.MU10非黏土实心砖,，M5混合沙浆砌筑 2.±0.000以上 | m3 | 10.78
21 | 010802001001 | 金属(塑钢）门 | 1.防盗门 | m2 | 5.49
22 | 010807001001 | 金属（塑钢）窗 | 1.塑钢窗户带金刚纱窗 | m2 | 2.79
23 | 010901002001 | 型材屋面 | 1.压型钢板复合保温卷材防水吸声屋面 | m2 | 54
/ | / | 本页小计 | / | / | / |  | /
分部分项工程量清单与计价表
工程名称：邯郸市中心血站洗衣房工程 | [5 empty] | 第 2 页 共 5 页
序号 | 项目编码 | 项目名称 | 项目特征 | 计量 单位 | 工程 数量 |  | 金额（元）
[7 empty] | 综合单价 | 合价
24 | 011102003001 | 块料楼地面 | 1.陶瓷地砖防水地面 | m2 | 43.98
25 | 011204003001 | 块料墙面 | 1.釉面砖防水内墙面 | m2 | 114.6
26 | 011407001001 | 墙面喷刷涂料 | 1.涂料外墙面 | m2 | 39.94
27 | 010101B01001 | 雨棚 | 1.雨棚 | 项 | 1
28 | 030404017001 | 配电箱 | 1.名称:AL1 2.规格:600*500*160 3.安装方式:暗装，底边距地1.8m | 台 | 1
29 | 030411001001 | 配管 | 1.名称:电气配管 2.材质:镀锌钢管 3.规格:RC50 4.配置形式:暗配 | m | 50
30 | 030411001002 | 配管 | 1.名称:电气配管 2.材质:镀锌钢管 3.规格:RC70 4.配置形式:暗配 | m | 50
31 | 030408001001 | 电力电缆 | 1.名称:电缆 2.规格:YJV-5*6 3.材质:铜芯 | m | 50
32 | 030408001002 | 电力电缆 | 1.名称:电缆 2.规格:YJV-5*16 3.材质:铜芯 | m | 50
33 | 030408006001 | 电力电缆头 | 1.名称:电力电缆头 2.型号:五芯 3.规格:35mm2以下 | 个 | 4
34 | 030411004001 | 配线 | 1.名称:绝缘导线 2.配线形式:照明线路 3.规格:BV2.5 4.材质:铜芯 5.配线部位:暗敷 | m | 47.62
35 | 030411004002 | 配线 | 1.名称:绝缘导线 2.配线形式:照明线路 3.规格:BV4 4.材质:铜芯 5.配线部位:暗敷 | m | 178.04
36 | 030411004003 | 配线 | 1.名称:绝缘导线 2.配线形式:照明线路 3.规格:BV6 4.材质:铜芯 5.配线部位:暗敷 | m | 58.82
37 | 030411001003 | 配管 | 1.名称:电气配管 2.材质:塑料管 3.规格:PVC20 4.配置形式:暗配 5.含弯管等所有相关配件 | m | 68.62
/ | / | 本页小计 | / | / | / |  | /
分部分项工程量清单与计价表
工程名称：邯郸市中心血站洗衣房工程 | [5 empty] | 第 3 页 共 5 页
序号 | 项目编码 | 项目名称 | 项目特征 | 计量 单位 | 工程 数量 |  | 金额（元）
[7 empty] | 综合单价 | 合价
38 | 030411001004 | 配管 | 1.名称:电气配管 2.材质:塑料管 3.规格:PVC25 4.配置形式:暗配 5.含弯管等所有相关配件 | m | 17.41
39 | 030412001001 | 普通灯具 | 1.名称:防水防尘灯 2.规格:14W | 套 | 4
40 | 030404034001 | 照明开关 | 1.名称:双极暗装开关 2.规格:220V,10A 3.安装方式:暗装 | 个 | 1
41 | 030404035001 | 插座 | 1.名称:洗衣机插座 2.规格:220V,10A,安全型 3.安装方式:暗装 | 个 | 8
42 | 030404035002 | 插座 | 1.名称:制水机插座 2.规格:220V,10A,安全型 3.安装方式:暗装 | 个 | 1
43 | 030404035003 | 插座 | 1.名称:柜式空调插座 2.规格:(250V,16A) 3.安装方式:暗配 | 个 | 1
44 | 030404035004 | 插座 | 1.名称:挂式空调插座 2.规格:(250V,16A) 3.安装方式:暗配 | 个 | 1
45 | 030411006001 | 接线盒 | 1.名称:接线盒 2.安装形式:暗装 | 个 | 16
46 | 030409002001 | 接地母线 | 1.名称:接地母线 2.材质:镀锌扁钢 3.规格:40*4 | m | 30
47 | 030409001001 | 接地极 | 1.Φ14mm镀锌圆钢做接地极 | 根 | 3
48 | 030414011001 | 接地装置 | 1.名称:接地装置 2.类别:接地网 | 系统 | 1
49 | 030414002001 | 送配电装置系统 |  | 系统 | 1
50 | 031002001001 | 管道支架制作安装 | 1.管道支架制作安装 2.除锈、刷红丹防锈漆两遍、灰色调和漆两遍 | kg | 29.98
51 | 031001006001 | PP-R塑料给水管 | 1.安装部位:室内 2.介质:给水 3.材质、规格:PP-R管 De63 S5系列 1.25Mpa 4.连接形式:热熔连接 5.压力试验及吹、洗设计要求:水压试验，冲洗消毒 | m | 68.13
/ | / | 本页小计 | / | / | / |  | /
分部分项工程量清单与计价表
工程名称：邯郸市中心血站洗衣房工程 | [5 empty] | 第 4 页 共 5 页
序号 | 项目编码 | 项目名称 | 项目特征 | 计量 单位 | 工程 数量 |  | 金额（元）
[7 empty] | 综合单价 | 合价
52 | 031003005001 | 截止阀 | 1.规格:De65 2.连接形式:热熔连接 | 个 | 1
53 | 031001006002 | 普通实壁UPVC排水管 | 1.安装部位:室内 2.介质:排水 3.材质、规格:普通实壁PVC-U管 4.规格、型号：De160 5.连接形式:粘接 | m | 1.8
54 | 031001006003 | 普通实壁UPVC排水管 | 1.安装部位:室内 2.介质:排水 3.材质、规格:普通实壁PVC-U管 4.规格、型号：De75 5.连接形式:粘接 | m | 1
55 | 031001006004 | 普通实壁UPVC排水管 | 1.安装部位:室内 2.介质:排水 3.材质、规格:普通实壁PVC-U管 4.规格、型号：De50 5.连接形式:粘接 | m | 1.7
56 | 031002003001 | 刚性防水套管 | 1.名称：刚性防水套管制作安装 2，规格、型号：DN150 3，管道安装后套管按设计要求封堵 | 个 | 1
57 | 031002003002 | 刚性防水套管 | 1.名称：刚性防水套管制作安装 2，规格、型号：DN50 3，管道安装后套管按设计要求封堵 | 个 | 1
58 | 030901013001 | 灭火器 | 1，名称：手提式磷酸铵盐干粉灭火器（含灭火器箱） 2，规格、型号：MF/ABC4 3，部位：配电室内及机房 | 具 | 2
59 | 031004014001 | 防臭地漏 | 1.名称:防臭地漏 2.型号、规格:De50 | 个 | 1
60 | 031004014002 | 网框式地漏 | 1.名称:网框式地漏 2.型号、规格:De160 | 个 | 1
61 | 031004003001 | 洗脸盆 | 1.名称:单柄冷水龙头洗手盆 2.材质:陶瓷 3.规格、类型:龙头，安装详见09S304-41 | 组 | 1
62 | 031004008001 | 拖布池 | 1.名称:污水池 | 组 | 1
/ | / | 本页小计 | / | / | / |  | /
分部分项工程量清单与计价表
工程名称：邯郸市中心血站洗衣房工程 | [5 empty] | 第 5 页 共 5 页
序号 | 项目编码 | 项目名称 | 项目特征 | 计量 单位 | 工程 数量 |  | 金额（元）
[7 empty] | 综合单价 | 合价
2.材质:陶瓷 3.规格、类型:成品墩布池，安装详见09S304-24
63 | 031004008002 | 龙头 | 1.规格、类型:DN15 | 组 | 9
64 | 031002003003 | 塑料套管 | 1.名称：穿外墙空调、太阳能预留套管 2.材质：塑料 3.规格、型号：φ90 4.管道安装后套管按设计要求封堵 | 个 | 2
/ | / | 本页小计 | / | / | / |  | /
/ | / | 合 计 | / | / | / |  | /

## 表1-7 单价措施项目工程量清单与计价表
单价措施项目工程量清单与计价表
工程名称：邯郸市中心血站洗衣房工程 | [5 empty] | 第 1 页 共 1 页
序号 | 项目编码 | 项目名称 | 项目特征 | 计量 单位 | 工程 数量 |  | 金额（元）
[7 empty] | 综合单价 | 合价
| 2 | 单价措施项目
1 | 011702001001 | 基础 | 1.垫层模板 | m2 | 3.56
2 | 011702001002 | 基础 | 1.设备基础模板 | m2 | 2.2
3 | 011702003001 | 构造柱 |  | m2 | 15.59
4 | 011702009001 | 过梁 |  | m2 | 2.74
5 | 011702008001 | 圈梁 |  | m2 | 12.66
6 | 011701003001 | 里脚手架 |  | m2 | 114.6
/ | / | 本页小计 | / | / | / |  | /
/ | / | 合 计 | / | / | / |  | /

## 表1-8 总价措施项目清单与计价表
总价措施项目清单与计价表
工程名称：邯郸市中心血站洗衣房工程 |  |  | 第 1 页 共 1 页
序号 | 项目编码 | 项目名称 |  | 金额（元）
1 安全生产、文明施工费
1 | 011707001001 | 安全生产、文明施工费
| / | 小计
2 其他总价措施项目
1 | 011707B01001 | 冬季施工增加费
2 | 011707B02001 | 雨季施工增加费
3 | 011707002001 | 夜间施工增加费
4 | 011707004001 | 二次搬运费
5 | 011707B03001 | 生产工具用具使用费
6 | 011707B04001 | 检验试验配合费
7 | 011707B05001 | 工程定位复测场地清理费
8 | 011707B06001 | 停水停电增加费
9 | 011707007001 | 已完工程及设备保护费
10 | 011707B07001 | 施工与生产同时进行增加费用
11 | 011707B08001 | 有害环境中施工增加费
| / | 小计

## 表1-9 其他项目清单与计价表
其他项目清单与计价表
工程名称：邯郸市中心血站洗衣房工程 |  |  | 第 1 页 共 1 页
序号 | 项目名称 | 金额（元）
1 | 暂列金额 | 0.00
2 | 暂估价 | 0.00
2.1 | 材料暂估价 | /
2.2 | 设备暂估价 | /
2.3 | 专业工程暂估价 | 0.00
3 | 总承包服务费
4 | 计日工
/ | 合 计

## 表1-10 暂列金额明细表
暂列金额明细表
工程名称：邯郸市中心血站洗衣房工程 |  |  | 第 1 页 共 1 页
序号 | 项目名称 | 暂定金额（元） |  | 备注
1 |  | 0
/ | 合计 | 0

## 表1-11 暂估价表
暂估价表
工程名称：邯郸市中心血站洗衣房工程 |  |  |  | 第 1 页 共 1 页
序号 | 暂估价名称 | 规 格 或工程内容 | 单位 |  | 暂估价 (元) | 备注
3 | 专业工程暂估价 | / | / |  | /
3.1
/ | 小计 | / | /

## 表1-15 主要材料、设备明细表
主要材料、设备明细表
工程名称：邯郸市中心血站洗衣房工程 | [6 empty] | 第 1 页 共 1 页
序号 | 编码 | 名称 | 规格型号 | 单位 | 数量 | 单价 （元） |  | 合价 （元） | 备注
1 |  | 材料 | / | / | / | / |  | /
1.1 | AA1C0002 | 钢筋 φ20以内 |  | t
1.2 | AB2-0037 | 彩钢夹心板 100mm(屋面板) |  | m2
1.3 | BB1-0101 | 水泥 32.5 |  | t
1.4 | BC4-0013 | 中砂 |  | t
1.5 | BD1-0001 | 标准砖 240×115×53 |  | 千块
1.6 | BG1-0209 | 陶瓷地面砖 800×800 |  | m2
1.7 | BG2-0006 | 瓷砖 200×200 |  | m2
1.8 | EA1-2001 | 变压器油 |  | kg
1.9 | HSB-0017 | JS-复合防水涂料 |  | kg
1.10 | KC1-0007 | 防盗门(成品) |  | m2
1.11 | KC3-0316 | 推拉单层塑钢窗(含玻璃纱窗) |  | m2
1.12 | LS2-0020 | 聚丙烯管件 Φ63(室内) |  | 个
1.13 | BB9-0004 | 预拌混凝土 C25 |  | m3
1.14 | JA1C0088 | 钢支撑 |  | t
1.15 | Q80001@1 | PP-R管 De63 S4 | 管外径(63mm以内) | m
1.16 | ZE3W0001@1 | YJV-5*6 |  | m
1.17 | ZE3W0001@2 | YJV-5*16 |  | m
1.18 | ZK1W0215@1 | 镀锌钢管RC50 | 公称直径(50mm以内) | m
1.19 | ZK1W0215@2 | 镀锌钢管RC70 | 公称直径(70mm以内) | m
|  | 小计 | / | / | / | /
2 |  | 设备 | / | / | / | / |  | /
2.1 | 补充主材008@1 | AL1 |  | 台
|  | 小计 | / | / | / | /

## 增值税进项税额计算汇总表
增值税进项税额计算汇总表
工程名称：邯郸市中心血站洗衣房工程 |  | 第 1 页 共 1 页
序号 | 项目名称 |  | 金额(元)
1 | 材料费进项税额
2 | 机械费进项税额
3 | 设备费进项税额
4 | 安全生产、文明施工费进项税额
5 | 其他以费率计算的措施费进项税额
6 | 企业管理费进项税额
7 | 暂列金额进项税额
8 | 专业工程暂估价进项税额
9 | 计日工进项税额
合计